## two door
глухие шкафы - техническая характеристика
Model | BD-446 | BD-560 | Модель BD - 446 |  | Модель BD - 560
Capacity |  |  | Вместимость |  | Вместимость
Gross Liters | 446 Litres | 560 Litres | Общий объем | 446 л | Общий объем | 560 л
Net Liters | 434 Litres | 543 Litres | Полезный объем | 434 л | Полезный объем | 534 л
Appearance and Structure |  |  | Внешний вид и структура |  | Внешний вид и структура
Type | Chest Type with Hinged Solid Lid | Chest Type with Hinged Solid Lid | Тип | глухая литая крышка откидная на шарнирах | Тип | глухая литая крышка откидная на шарнирах
Case Shell | Powder Coated CRS | Powder Coated CRS | Корпус покрытие | Порошковая краска CRS (Холоднокатаная сталь) | Корпус покрытие | Порошковая краска CRS (Холоднокатаная сталь)
Case Color | White | White | Цвет корпуса | белый | Цвет корпуса | белый
Case Liner | Embossed Aluminum | Embossed Aluminum | Контур корпуса | Рельефный алюминий | Контур корпуса | Рельефный алюминий
Case Top Frame | Joint Extruded | Joint Extruded | Верхняя рама копуса | Соединено Экструдированный | Верхняя рама копуса | Соединено Экструдированный
Lid Shell | Powder Coated CRS | Powder Coated CRS | Оболочка крышки | покрыта порошковой краской CRS (Холоднокатаная сталь) | Оболочка крышки | покрыта порошковой краской CRS (Холоднокатаная сталь)
Lid Color | White | White | Цвет крышки | белый | Цвет крышки | белый
Lid Liner | Plastic | Plastic | Материал крышки | пластмасса | Материал крышки | пластмасса
Number of Lid | 2 | 2 | Количество крышек | 2 | Количество крышек | 2
Temperature Control | Mechanical Dial | Mechanical Dial | Контроль температуры | механический циферблат | Контроль температуры | механический циферблат
Defrost | Manual | Manual | Разморозка | в ручную | Разморозка | в ручную
Clear Back | Yes | Yes | Отбой | есть | Отбой | есть
Feature |  |  | Особенности |  | Особенности
Wheel | No | No | колеса | нету | колеса | нету
Basket | Coated Steel Wires (2) | Coated Steel Wires (2) | корзинка | одна из покрытых стальных проволок | корзинка | одна из покрытых стальных проволок
Lock | Yes | Yes | замок | есть | замок | есть
Handle | Gripped | Gripped | ручка | нескользящая | ручка | нескользящая
Drainage | Yes | Yes | отверстие для спуска воды | есть | отверстие для спуска воды | есть
Defrost Scraper | Plastic (1) | Plastic (1) | скребок для размораживания | пластиковый | скребок для размораживания | пластиковый
Indicator | Compressor On | Compressor On | индикатор | есть для включенного компрессора | индикатор | есть для включенного компрессора
System |  |  | Система |  | Система
Compressor | Hermetic | Hermetic | компрессор | герметический | компрессор | герметический
Evaporator | Tube Coil | Tube Coil | испаритель | спиральная трубка | испаритель | спиральная трубка
Condenser | Fan Cooling Tubes In Motor Room | Fan Cooling Tubes In Motor Room | конденсатор | охлаждающий вентилятор | конденсатор | охлаждающий вентилятор
Isolation | PU | PU | изоляция | PU | изоляция | PU
Blow Agent | Iso/Cyclopentane | Iso/Cyclopentane | вспенивающий агент | циклопентан | вспенивающий агент | циклопентан
Refrigerant | R134a/R404a | R134a/R404a | хладагент | R134a/R404a | хладагент | R134a/R404a
Dimension and Weight |  |  | Размер и Вес |  | Размер и Вес
Product W*D*H | 1523*725*842 mm | 1843*725*842 mm | внешний размер (Ш / Д / В) | 1523*725*842 мм | внешний размер (Ш / Д / В) | 1843*725*842 мм
Inner W*D*H | 1380*508*672 mm | 1701*508*672 mm | внутренний размер (Ш / Д / В) | 1380*508*672 мм | внутренний размер (Ш / Д / В) | 1701*508*672 мм
Packing W*D*H | 1615*775*895 mm | 1925*775*895 mm | размер в упаковке (Ш / Д / В) | 1615*775*895 мм | размер в упаковке (Ш / Д / В) | 1925*775*895 мм
Net Weight | 68kg | 77kg | Вес нетто | 68 кг | Вес нетто | 77 кг
Gross Weight | 79kg | 90kg | Вес брутто | 79 кг | Вес брутто | 90 кг
Stuff Qty (40'HQ) | 63 | 54 | материал кол-во (40'HQ) | 63 | материал кол-во (40'HQ) | 54